## 版本管理
版本历史
版本 | 日期 | 修订人 | 审核人 | 版本描述
1.0 | 2024-10-18 | KPA0530 |  | 发布版本

## 原理图 checklist
F133 MX-HXX 硬件平台原理图设计Checklist
项目名称 |  |  | 级别 | 总数 | "不满足"数量 | "不涉及"数量 | 通过率
文档名称 |  |  | 建议 | 16 | 1 | 0 | 93.75% | ”建议“：建议执行，”不满足“需要说明
设计者 |  |  | 规则 | 59 | 0 | 1 | 100% | ”规则“：原则要求强制执行，”不满足“需要详细说，且专家审核通过
审核人
审核结论 |  | 不通过
分类 | 编号 | 检查项 | 级别 | 自检结论 | “自检”说明 |  |  | 全志审核 | 备注说明
基本要求 | 1 | 所有物理和电气规格检查必须无ERROR，所有warning与question必须逐一确认合理，不合理的问题项需要优化处理。 | 规则 | 满足 | 举例 |  |  | 通过
| 2 | 元件value需要与实际开发/生产物料选型保持一致，关键物料如AVL内的DDR/WiFi/FLASH需要在原理图中标记型号。 | 规则 | 不涉及 | 举例 |  |  | 不通过
| 3 | 原理图页中需要附带硬件系统框图和电源树图 | 建议 | 不满足 | 举例
POWER | 4 | 电源设计必须满足datasheet要求，SOC上电时序必须满足要求。 | 规则
| 5 | 评估好各路电源的工作电压和最大工作电流，确保各路分量电源包括内部LDOA/B的负载能力满足外设的需求，并且在各路DCDC、LDO电源上标注清楚负载电流值，以便PCB layout设计走线。 | 规则
| 6 | 外接USB_5V 保留过流保护器件，防止外部的USB设备电源短路的异常情况。 | 建议
| 7 | DCDC电源电感电容选型必须满足该路电源的电流/电压需求。DCDC电源反馈电阻需选用1%精度的物料。 | 规则
| 8 | 带电池方案中，电池放电能力和充电电流必须满足产品实际使用场合的需求。 | 规则
SOC | 9 | 晶振部分的电路设计必须符合参考设计，串并接电阻不能删除。 | 规则
| 10 | 选用的晶振工作温度必须符合产品设计工作温度。 | 规则
| 11 | SOC部分的电源滤波电容参数必须与参考设计相同，不能修改容值，也不能删减个数，电容摆放位置与标案对齐。 | 规则
| 12 | RESET信号上必须接1nF下地电容，量产机器不加调试用的复位按键。 | 规则
DDR | 13 | DDR原理图设计必须与我司提供的DDR模板匹配。包括其中的元件位号、阻容器件、参数等；所使用的高精度电阻必须是1%。 | 规则
| 14 | DDR的电源供电关系必须与标案参考设计相同，两层板方案建议VCC-DRAM需要使用外部LDO或DCDC供电，使用内部LDOB会在SOC上叠加LDO发热源。 | 规则
| 15 | VCC-DRAM不能和其它模拟电源共用电源。 | 规则
Flash | 16 | EMMC的VCC与VCCQ是两个独立供电的电源域，VCC 由3.3V 供电；VCCQ与VCC-PC 一起供电，SOC IO电平和EMMC IO电平一致。 | 规则
| 17 | 某些 EMMC 在瞬间打开读写时， 瞬态功耗可以达到250mA 以上，供电电源需要支持快速响应技术，避免对其它3.3V 电源影响。 | 建议
| 18 | NOR/NAND/EMMC的物料选型必须采用此平台支持列表里面的型号（上我司一号通系统物料库获取）。 | 规则
| 19 | 在用eMMC5.0以下标准颗粒的时候，可以去掉eMMC-DS信号下拉电阻，NC掉RFU引脚上的接地电阻。 | 规则
| 20 | SPI NAND和SD NAND线序不同，封装无法共用，设计中必须要区分。 | 规则
HDMI | 21 | 为了防止HDMI device设备倒灌电压，以及满足CTS测试要求，需要在HDMI_TWI上拉电源上增加肖特基二极管，起到反向隔离的作用。CTS认证要求HDMI_5V的电压范围是4.8～5.3V，二极管的正向导通压降要满足此要求。 | 规则
| 22 | CTS认证要求HDMI CEC信号漏电流小于1.8uA，HDMI CEC信号上的ESD器件供电管脚内部需要有反向隔离二极管。 | 规则
| 23 | HDMI 接口座子有A/B/C 多种类型，注意与外部结构匹配。 | 建议
GPIO | 24 | GPIO口使用时，需确保GPIO口电平匹配，若需要加上拉电阻，需保证上拉电压为其供电电压域。 | 规则
| 25 | PC/PF组IO因在启动过程中有初始化eMMC/Nand/SD Card等启动介质的操作，初始化过程中会发送时钟、命令、数据等信号，IO会有高电平信号，不能将PC/PF口作为声、光、电等控制信号如指示灯、喇叭或外设供电使能等功能。如因IO口数量不够，必须使用PC/PF组IO，请务必联系全志FAE进行评估。 | 建议
USB | 26 | USB0支持OTG功能，需要USB-ID 检测脚时，拉高为device，接地为Host，USB-ID 串接1K电阻防止外部浪涌引入。 | 规则
| 27 | USB1只支持HOST；USB做host时必须确保对外设供电的电压和电流可靠有效，且不破坏系统电源稳定性。 | 规则
| 28 | USB D+/D-预留5.1R串电阻，靠近座子端放置。 | 规则
| 29 | USB接口必须挂ESD器件，USB D+/D-必须使用容抗小于4PF的ESD器件。 | 规则
| 30 | 必须在原理图中标注清楚USB信号线的走线阻抗要求，以便PCB layout设计。 | 规则
SD CARD | 31 | SDIO CLK信号不能接上拉电阻，需串接33R电阻，并靠近AP摆放。 | 规则
| 32 | 建议SDIO data都串22R电阻，靠近SD卡座放置； | 建议
| 33 | SD接口所有信号需挂ESD器件，若支持SD3.0高速模式，其中CLK、CMD、DATA信号的ESD器件容抗必须小于5PF。SD2.0需小于35PF。 | 规则
| 34 | SD CARD电源（3.3V）需要串接1R电阻后再给卡供电。 | 规则
| 35 | 如有在SD3.0下支撑高速卡的场景，必须做好电源（3.3V/1.8V）切换。 | 规则
AUDIO | 36 | VRA1、VRA2、AVCC到AGND的接地点汇总成一点，必须通过0R电阻到大地。VRA1、VAR2为内部模拟参考电平，远离干扰源。 | 规则
| 37 | Audio codec所有外围电阻以及电容的参数不能修改。 | 规则
| 38 | HPOUTL&HPOUTR信号必须接RC滤波电路，不能删除。 | 规则
| 39 | 咪头MIC的bias电源必须是AVCC。 | 规则
| 40 | 耳机座子尽量只支持一种标准，兼容两种耳机标准时，会导致耳机THD + Noise性能指标较差 | 建议
| 41 | 耳机座子信号连接必须与耳机的结构特性匹配一致，HPOUTL/R信号默认串联100uF电解电容以获取更好的频率响应。 | 规则
| 42 | 喇叭默认接LINEOUT信号，功放使能脚默认使用上拉或下拉电阻关闭，待IO打开前功放默认关闭。 | 建议
| 43 | DMIC电源预留串电阻，可以优化信噪比。 | 建议
| 44 | 功放电源输入端必须预留电解电容，保证PA工作时不影响系统电源稳定性。 | 建议
DISPLAY | 45 | 点单路LVDS屏只能选用LVDS0。 | 规则
| 46 | 确保SOC端PD口与屏幕接口（RGB、MIPI、LVDS）信号连接正确。 | 规则
| 47 | LCD液晶电源的储能或滤波电容要选用高耐压值的物料，其它高电压外设同理。 | 规则
| 48 | 确保LCD的背光电路与LCD的规格匹配，反馈电路必须采用精度为1%的电阻，电流采样电阻精度必须为1%，封装满足功率需求。 | 规则
WiFi/BT | 49 | BT的PCM、UART数据流方向必须连接正确。 PCM-DOUT ---- PCM-DIN PCM-DIN ---- PCM-DOUT UART-RX ---- UART-TX UART-TX ---- UART-RX UART-RTS ---- UART-CTS UART-CTS ---- UART-RTS | 规则
| 50 | WiFi的SDIO口需与PG口的电压保持一致，中断口的电压需与所在GPIO组的电压保持一致。 | 规则
| 51 | WiFi的天线需预留π型电路，便于天线匹配调试。 | 规则
| 52 | 必须在原理图中标注清楚WiFi电源的工作电压和最大工作电流，如有必要请预留独立电源供电；以便PCB layout设计。 | 建议
Ethernet | 53 | PHY外设IO电平与RGMII/RMII所在IO组电平要保持一致。 | 规则
| 54 | RGMII接收/发送的时钟信号预留调整EMI的串电阻。 | 规则
| 55 | 确认清楚网口PHY的工作时钟来源是外部25M晶体？PHY本身提供？SOC提供？确保时钟设计合理。 | 规则
| 56 | 必须增加变压器防护，也可选用内置变压器的网口插头；网口座子需要增加防浪涌器件。 | 规则
CTP&RTP | 57 | CTP中TWI上拉电阻的电源与其IO电平必须匹配。 | 规则
| 58 | CTP数据量大的场景（如多点触控），其TWI尽量不要跟其他外设共用。 | 建议
| 59 | CTP中TWI/INT/RST信号建议串33R电阻防静电。 | 建议
| 60 | RTP需预留TVS管做好静电防护。独立ADC如引到外部裸露接口建议串一颗合适阻值的电阻防静电。 | 规则
KEY&ADC | 61 | GPADC/TPADC的采样范围是0-1.8V（上拉电源为AVCC），LRADC的采样范围是0~1.2V（上拉电源为AVCC），务必保证任意两个按键按下时ADC电压差必须>=0.15V。 | 规则
| 62 | GPADC/TPADC/LRADC都可外接多个功能按键使用，如有按键唤醒需求只能使用带中断功能的GPADC。 | 规则
| 63 | ADC按键必须采用1%的高精度电阻；ADC按键必须接去抖电容。 | 规则
CVBS | 64 | VCC-TVIN、VCC-TVOUT电源预留磁珠的位置。 | 建议
| 65 | CVBS信号预留π型电路，便于调试阻抗。 | 规则
| 66 | 必须在原理图中标注清楚CVBS信号线的走线阻抗要求，以便PCB layout设计。 | 规则
DVP CSI | 67 | CAMERA的MCLK/PCLK/HSYNC/VSYNC信号必须串接33R电阻，靠近源端摆放，减少信号反射。 | 规则
| 68 | CAMERA的TWI必须接上拉电阻，与其IO电平必须匹配。 | 规则
IR | 69 | 红外发射器必须确认红外灯珠的正向电压，有效选择供电电源。 | 规则
| 70 | 红外接收器信号需要接上拉电阻稳定信号状态，串接一颗33R电阻防静电。 | 规则
UART | 71 | 调试接口至少保留一个UART通道。 | 建议
| 72 | 通讯和调试串口需要考虑电平转换、防倒灌电和静电防护设计。 | 规则
ESD | 73 | SOC／DRAM／晶振/FLASH等ESD敏感的关键器件，建议预留金属屏蔽罩。 | 建议
| 74 | VCC-RTC电源需要在电源到SOC PIN间串联磁珠（GZ1005D101TF-100R@100M），可提升ESD性能。 | 规则
| 75 | 与外部直连或者裸露的接口，如HDMI、CVBS、AUDIO、KEY、USB、TF、DCIN、UART等，必须加上ESD器件 。 | 规则