## H135-规格
Video
| Format | Profile | Max Resolution Ratio | Max Frame Rate | Max Bit Rate
Video Decode | H265 | MP/L5.2 | 1920x1080 | 1080p@60fps | 100Mbps
| H.264 | BP/MP/HP Level5.1 | 1920x1080 | 1080p@60fps | 60Mbps
| MPEG1 | MP/HL | 1920x1080 | 1080p@60fps | 100Mbps
| MPEG2 | MP/HL | 1920x1080 | 1080p@60fps | 100Mbps
| MPEG4 | MP/HL | 1920x1080 | 1080p@60fps | 100Mbps
| XVID | N/A | 1920x1080 | 1080p@60fps | 100Mbps
| H263 | BP | 1920x1080 | 1080p@60fps | 100Mbps
| Sorenson Spark | N/A | 1920x1080 | 1080p@60fps | 100Mbps
| MJPEG | N/A | 1920x1080 | 1080p@60fps | 60Mbps
| ... | ... | ... | ... | ...
Video Container | Format
mp4
mov
avi
mkv
ts
tp
mts
m2ts
mpg
mpeg
m4v
flv
vob
3gp
dat
f4v
3g2
Audio
| Format | Profile | Max Bit Rate | Max Sample Rate
Audio Decode | MP3 | All | 320Kbps | 48000
| FLAC | Level0- Level8 | 1.60Mbps | 48000
| APE |  | 950Kbps | 48000
| AAC |  | 448Kbps | 48000
ALAC
| PCM |  |  | 48000
| ... | ... | ... | ...
Audio Container | Format
mp3
mp2
mp1
wav
aac
m4a
ape
flac
ts
m4r
mka
Subtitle | Internal subtitle Decode | Subtitle Format
dvdSub
pgs
text
timedtext
ssa/ass
...
| External subtitle Decode | subtitle Formats
Format
sub
srt
rt
txt
ssa
aqt
jss
js
ass
lrc
tts
stl