## 封面
H136产线及售后不良品分析及处理流程
| 文件版本号： | V1.0
| 发布时间： | 2025-02-24

## 版本历史模板
版本历史
版本 | 日期 | 修订人 | 审核人 | 版本描述
1.0 | 2025-2-24 | AWA1609 | XXX | 创建文档。

## 分析流程图
特别注意： 1、如需给到原厂分析，请认真填写好“AW xxx芯片失效IC记录表”，关键信息如“主控批次信息、不良率、问题现象环境、实验自查情况”等，请做好记录。 2、如果有多块单板问题一致时，请寄完整的异常单板以便做板级分析

## 电源电压
H136
电源类型 | 电压值（V） | 备注
VCC-3V3 | 3.3 | VCC-IO、VCC33-PD、VCC-USB-LDOIN-IO、VCC33-HDMIRX
VCC-PE/VCC-PG | 1.8/3.3 | 注意IO电平与外设IO电平匹配
AVCC | 1.8 | AVCC、VCC18-HDMI 使用外挂LDO供电
VDD-SYS | 0.98
VCC-DRAM | 1.35/1.5
VCC-RTC-PLL | 1.8 | VCC-RTC-PLL、VCC18-LVDS-EFUSE、VDD18-DRAM
备注：电压测试位置需要靠近负载端电容

## 调试技巧
跳 fel：
我们把机器“进入即将烧录固件的状态”称为“跳 fel”。
机器跳 fel 时，电脑的烧录工具（Windows 的 PhoenixSuit / Linux 的 LiveSuit 等）会出现一个弹窗询问是否格式化；对于 DDR 的测试工具 DragonHD，需要进入跳 fel 状态才能开始测试。
有以下几种方法进行手动跳 fel（无论哪种方法都需要预先确保机器与电脑已经通过 USB 连接好）：
1. 短接 Flash 的 pin2 与 pin4，再给机器上电，跳 fel 后松开。【该方法依赖的条件最少，在启动流程的 boot0 阶段前就可检测到】
2. 将机器的串口接到电脑上，打开串口终端，按住键盘的“2”再给机器上电（相当于不停往串口输入“2”的同时给机器上电）。【该方法要求机器的串口可用，并且能启动到 boot0 阶段】
3. 机器的系统成功启动后，进入 adb shell 或串口控制台，执行“reboot efex”。【该方法要求机器可正常进入系统，并能使用 adb shell 或串口控制台（一般来说客退机器这两者都不可用）】
由上可见，越靠后的方法依赖的条件越多，一般在坏片分析中只使用方法1或方法2。
注意：机器跳 fel 后，一般情况下都不要重新烧录固件，以免破坏了第一现场。

## log分析
根据串口 log 判断异常机器的问题类型：
H136
启动过程主要分为三个阶段：boot0 -> uboot -> kernel，三个阶段的标志 log 语句如下： （部分字眼在不同机器上可能有所不同，用 [XXX] 替代）
阶段 | 开始 | 结束
Boot0 | HELLO! BOOT is starting! | run out of boot0
Uboot | U-Boot [XXX] Allwinner Technology | Starting kernel ...
Kernel | Uncompressing Linux... done, booting the kernel
1) 若 log 在 boot0 或 uboot 阶段就停住了，该机器问题为【不开机】； 2) 若 log 能到 kernel 阶段，但机器完整功能不正常，需要从 log 细节判断具体功能模块是否正常，可先归类为【模块功能问题】，并把 log 发给原厂分析。

## 声明
著作权声明 本文档及内容受著作权法保护，其著作权由珠海全志科技股份有限公司（“全志”）拥有并保留一切权利。 本文档是全志的原创作品和版权财产，未经全志书面许可，任何单位和个人不得擅自摘抄、复制、修改、发表或传播本文档内容的部分或全部，且不得以任何形式传播。 商标声明
| 、 | 、 | 、 | （不完全列举）均为珠海全志科技股份有限公司的商标或者注册商标。
在本文档描述的产品中出现的其它商标，产品名称，和服务名称，均由其各自所有人拥有。 免责声明 您购买的产品、服务或特性应受您与珠海全志科技股份有限公司（“全志”）之间签署的商业合同和条款的约束。本文档中描述的全部或部分产品、服务或特性可能不在您所购买或使用的范围内。使用前请认真阅读合同条款和相关说明，并严格遵循本文档的使用说明。您将自行承担任何不当使用行为（包括但不限于如超压，超频，超温使用）造成的不利后果，全志概不负责。 本文档作为使用指导仅供参考。由于产品版本升级或其他原因，本文档内容有可能修改，如有变更，恕不另行通知。全志尽全力在本文档中提供准确的信息，但并不确保内容完全没有错误，因使用本文档而发生损害（包括但不限于间接的、偶然的、特殊的损失）或发生侵犯第三方权利事件，全志概不负责。本文档中的所有陈述、信息和建议并不构成任何明示或暗示的保证或承诺。 本文档未以明示或暗示或其他方式授予全志的任何专利或知识产权。在您实施方案或使用产品的过程中，可能需要获得第三方的权利许可。请您自行向第三方权利人获取相关的许可。全志不承担也不代为支付任何关于获取第三方许可的许可费或版税（专利税）。全志不对您所使用的第三方许可技术做出任何保证、赔偿或承担其他义务。