## Sheet1
Num | Pin Name | QFN128 Ball | QFN128 Ball |  | default value after reset | Power Rail | Comment
|  |  | Signal Name | Mode
1 | SYS_3V3 |  | SYS_3V3 |  |  | 3.3V
2 | GND |  | GND |  |  | GND
3 | WIFI_ANT | [5 empty] | SSW101B pin
4 | GND |  | GND |  |  | GND
5 | PWM0 | 121 | PWM0 | Default | input, pull-up | 3.3V
GPIO4
6 | PWM1 | 122 | PWM1 | Default | input, pull-up | 3.3V
GPIO5
7 | I2C0_SCL | 123 | I2C0_SCL | Default | input, pull-down | 3.3V
GPIO6
8 | I2C0_SDA | 124 | I2C0_SDA | Default | input, pull-up | 3.3V
GPIO7
9 | SPI0_CZ | 125 | SPI0_CZ | Default | input, pull-up | 3.3V
UART2_RX
GPIO8
10 | SPI0_CLK | 126 | SPI0_CLK | Default | input, pull-up | 3.3V
UART2_TX
GPIO9
11 | SPI0_DI | 127 | SPI0_DI | Default | input, pull-down | 3.3V
GPIO10
12 | SPI0_DO | 128 | SPI0_DO | Default | input, pull-down | 3.3V
GPIO11
13 | PWM3 | 1 | PWM3 | Default | input, pull-down | 3.3V
GPIO12
14 | GPIO13 | 2 | GPIO13 | Default | input, pull-down | 3.3V
15 | GPIO14 | 3 | GPIO14 | Default | input, pull-down | 3.3V
16 | GPIO85 | 5 | GPIO85 | Default | input, pull-down | 3.3V
17 | GPIO86 | 6 | GPIO86 | Default | input, pull-down | 3.3V
18 | DMIC_R | 7 | DMIC_R | Default | input, pull-up | 3.3V
19 | DMIC_L | 8 | DMIC_L | Default | input, pull-up | 3.3V
20 | DMIC_CLK | 9 | DMIC_CLK | Default | input, pull-down | 3.3V
21 | GPIO90 | 10 | GPIO90 | Default | input, pull-down | 3.3V
22 | SAR_GPIO2 | 20 | SAR_GPIO2 | Default | Hi-Z
23 | PM_IRIN | 32 | PM_IRIN | Default | input, pull-up | 3.3V
24 | PM_RESET | 33 | PM_RESET | Default |  | 3.3V
25 | PM_UART_RX | 34 | PM_UART_RX | Default |  | 3.3V
26 | PM_UART_TX | 35 | PM_UART_TX | Default |  | 3.3V
27 | GPIO47 | 36 | GPIO47 | Default | input, pull-up | 3.3V
28 | GPIO48 | 37 | GPIO48 | Default | input, pull-up | 3.3V
29 | UART1_RX | 38 | UART1_RX | Default | input, pull-down | 3.3V
30 | UART1_TX | 39 | UART1_TX | Default | input, pull-down | 3.3V
31 | FUART1_RX | 52 | FUART1_RX | Default | input, pull-up | 3.3V
32 | FUART1_TX | 53 | FUART1_TX | Default | input, pull-up | 3.3V
33 | FUART1_CTS | 54 | FUART1_CTS | Default | input, pull-down | 3.3V
I2C1_SCL
34 | FUART1_RTS | 55 | FUART1_RTS | Default | input, pull-down | 3.3V
I2C1_SDA
35 | GND |  | GND |  |  | GND
36 | TTL0 | 56 | TTL0（R0） | Default | input, pull-down | 3.3V
37 | TTL1 | 57 | TTL1（R1） | Default | input, pull-down | 3.3V
I2C0_SCL
38 | TTL2 | 58 | TTL2（R2） | Default | input, pull-down | 3.3V
I2C0_SDA
39 | TTL3 | 59 | TTL3（R3） | Default | input, pull-down | 3.3V
40 | TTL4 | 60 | TTL4（R4） | Default | input, pull-down | 3.3V
41 | TTL5 | 61 | TTL5（R5） | Default | input, pull-down | 3.3V
42 | GND |  | GND |  |  | GND
43 | TTL6 | 65 | TTL6（R6） | Default | input, pull-up | 3.3V
MIPI_TX_P_CH0
44 | TTL7 | 66 | TTL7（R7） | Default | input, pull-up | 3.3V
MIPI_TX_N_CH0
45 | TTL8 | 67 | TTL8（G0） | Default | input, pull-up | 3.3V
MIPI_TX_P_CH1
46 | TTL9 | 68 | TTL9（G1） | Default | input, pull-up | 3.3V
MIPI_TX_N_CH1
47 | TTL10 | 69 | TTL10（G2） | Default | input, pull-up | 3.3V
MIPI_TX_P_CLK
48 | TTL11 | 70 | TTL11（G3） | Default | input, pull-up | 3.3V
MIPI_TX_N_CLK
49 | TTL12 | 71 | TTL12（G4） | Default | input, pull-up | 3.3V
MIPI_TX_P_CH2
50 | TTL13 | 72 | TTL13（G5） | Default | input, pull-up | 3.3V
MIPI_TX_N_CH2
51 | TTL14 | 73 | TTL14（G6） | Default | input, pull-up | 3.3V
MIPI_TX_P_CH3
52 | TTL15 | 74 | TTL15（G7） | Default | input, pull-up | 3.3V
MIPI_TX_N_CH3
53 | GND |  | GND |  |  | GND
54 | TTL16 | 79 | TTL16（B0） | Default | input, pull-down | 3.3V
ETH1_MDIO
SPI0_CZ
55 | TTL17 | 80 | TTL17（B1） | Default | input, pull-down | 3.3V
ETH1_MDC
SPI0_CK
56 | TTL18 | 81 | TTL18（B2） | Default | input, pull-down | 3.3V
ETH1_COL
SPI0_DI
57 | TTL19 | 82 | TTL19（B3） | Default | input, pull-down | 3.3V
ETH1_RXD0
SPI0_DO
58 | TTL20 | 83 | TTL20（B4） | Default | input, pull-down | 3.3V
ETH1_RXD1
59 | TTL21 | 84 | TTL21（B5） | Default | input, pull-down | 3.3V
ETH1_TX_CLK
I2C1_SDA
60 | TTL22 | 85 | TTL22（B6） | Default | input, pull-down | 3.3V
ETH1_TXD0
I2C1_SCL
61 | TTL23 | 86 | TTL23（B7） | Default | input, pull-down | 3.3V
ETH1_TXD1
62 | TTL24 | 87 | TTL_CK | Default | input, pull-down | 3.3V
ETH1_TX_EN
63 | TTL25 | 88 | TTL_HSYNC | Default | input, pull-down | 3.3V
64 | TTL26 | 89 | TTL_VSYNC | Default | input, pull-down | 3.3V
65 | TTL27 | 90 | TTL_DE | Default | input, pull-down | 3.3V
66 | GND |  | GND |  |  | GND
67 | SD_CDZ | 91 | SD_CDZ | Default | input, pull-up | 3.3V
68 | SD_D1 | 92 | SD_D1 | Default | input, pull-up | 3.3V
PWM2
69 | SD_D0 | 93 | SD_D0 | Default | input, pull-up | 3.3V
I2S_WCK
70 | SD_CLK | 94 | SD_CLK | Default | input, pull-down | 3.3V
I2S_BCK
I2C1_SCL
71 | SD_CMD | 95 | SD_CMD | Default | input, pull-up | 3.3V
I2S_SDI
I2C1_SDA
72 | SD_D3 | 96 | SD_D3 | Default | input, pull-up | 3.3V
I2S_SDO
73 | SD_D2 | 97 | SD_D2 | Default | input, pull-up | 3.3V
74 | GPIO0 | 99 | GPIO0 | Default | input, pull-down | 3.3V
I2S_WCK
75 | GPIO1 | 100 | GPIO1 | Default | input, pull-down | 3.3V
I2S_BCK
76 | I2C1_SCL | 101 | I2C1_SCL | Default | input, pull-down | 3.3V
GPIO2
I2S_SDI
77 | I2C1_SDA | 102 | I2C1_SDA | Default | input, pull-down | 3.3V
GPIO3
I2S_SDO
78 | PM_LED0 | 103 | PM_LED0 | Default | input, pull-down | 3.3V
79 | PM_LED1 | 104 | PM_LED1 | Default | input, pull-down | 3.3V
80 | GND |  | GND |  |  | GND
81 | ETH_RN | 107 | ETH_RN | Default
82 | ETH_RP | 108 | ETH_RP | Default
83 | ETH_TN | 109 | ETH_TN | Default
84 | ETN_TP | 110 | ETN_TP | Default
85 | GND |  | GND |  |  | GND
86 | DM_P1 | 63 | DM_P1 | Default
87 | DP_P1 | 62 | DP_P1 | Default
88 | DP_P2 | 111 | DP_P2 | Default
89 | DM_P2 | 112 | DM_P2 | Default
90 | GND |  | GND |  |  | GND
91 | AUD_LINEOUT_R0 | 115 | AUD_LINEOUT_R0 | Default
92 | AUD_LINEOUT_L0 | 116 | AUD_LINEOUT_L0 | Default
93 | AUD_MICCM0 | 117 | AUD_MICCM0 | Default
94 | AUD_MICIN0 | 118 | AUD_MICIN0 | Default
95 | GND |  | GND |  |  | GND
96 | AVDD_RTC | 17 | AVDD_RTC

## Sheet2
GPIO1_IO00
GPIO1_IO01
GPIO1_IO02
GPIO1_IO03
GPIO1_IO04
GPIO1_IO05
GPIO1_IO06
GPIO1_IO07
GPIO1_IO08
GPIO1_IO09